## ESP32-POE-Wiegand-Relay-REV-A
Reference(s) | Value | Footprint | LCSC/JLC Part Number | Mouser Part Number | Qty
C1, C2, C7 | 22uF/6.3V/20%/X5R/C0603 | Capacitor_SMD:C_0603_1608Metric | C2991805 | 81-GRM188R60J226ME0D | 3
C3 | 1nF/2000V/10%/X7R/C1206 | Capacitor_SMD:C_1206_3216Metric | C725573 | 710-885342208024 | 1
C4, C6, C10, C12, C13, C25, C27 | 100nF/16V/10%/X7R/C0402 | Capacitor_SMD:C_0402_1005Metric | C1525 | 81-GRM155R71C104KA8J | 7
C5 | 10uF/16v/10%/0805 | Capacitor_SMD:C_0805_2012Metric | C318695 | 187-CL21A106KOCLRNC | 1
C8 | 22uF/6.3v/10%/1206 | Capacitor_SMD:C_1206_3216Metric | C444887 | 187-CL31X226KQHNNNE | 1
C26 | 2.2uF/6.3V/10%/X5R/C0603 | Capacitor_SMD:C_0603_1608Metric | C412627 | 81-GCM188R70J225KE2D | 1
C31 | 1uF/10V/10%/X5R/C0603 | Capacitor_SMD:C_0603_1608Metric | C3000819 | 77-VJ0603Y105KXQCWBC | 1
C34, C37 | 100nF/100V/10%/X7R/C0805 | Capacitor_SMD:C_0805_2012Metric | C2174642 | 810-C2012X7R2A104K | 2
C38 | 12pF/50V/5%/COG/C0402 | Capacitor_SMD:C_0402_1005Metric | C386126 | 963-UMK105CG120JVHF | 1
D1, D3 | 1N5819S4(SOD-123) | Diode_SMD:D_SOD-123 | C123003 | 621-1N5819HW-F | 2
D2 | SMAJ58A/SMA | Diode_SMD:D_SMA | C151246 | 576-SMAJ58A | 1
D4 | SS510/100V/5A/0.85V/DO214AB(SMC) | Diode_SMD:D_SMC | C2985020 | 750-SS510C-HF | 1
D5 | BAT54C(SOT23-3) | Package_TO_SOT_SMD:SOT-23 | C14308 | 863-BAT54CLT1G | 1
D6 | STS232120B301 | Package_TO_SOT_SMD:SOT-23 | C2985651 | 947-SM712.TCT | 1
D7, D8, D10, D11 | Diode 1KV | Diode_SMD:D_SMA | C2909831 |  | 4
D9 | 1N5819S4(SOD-123) | Diode_SMD:D_SOD-123 | C123003 | 621-1N5819HW-F | 1
D14, D15 | MDB10S YONG | SamacSys_Parts:SOP-4_3.8x4.1mm_P2.54mm_MB10S-YONG | C2892569 |  | 2
FET1 | WPM2015-3/TR | Package_TO_SOT_SMD:SOT-23-3 | C6562215 | 637-MMFTP3401 | 1
IC1 | AZ1117CH-3.3TRG1 | SamacSys_Parts:SOT230P700X180-4N | C92102 | 621-AZ1117CH-3.3TRG1 | 1
IC2, IC3 | VOD207T | SamacSys_Parts:SOIC127P610X323-8N | C146234 | 78-VOD207T | 2
IC4 | THVD1420DR | SamacSys_Parts:SOIC127P600X175-8N | C3235215 | 595-THVD1420DR | 1
L1 | DO3316P-333MLD | SamacSys_Parts:DO3316P333MLD | C108313 | 994-DO3316P-333MLD | 1
L2 | FB0805/600R/2A | Resistor_SMD:R_0805_2012Metric | C81034 | 810-MPZ2012S601ATD25 | 1
LED1, LED2 | LED/GREEN/0603 | LED_SMD:LED_0201_0603Metric | C2962098 | 710-150060VS75000 | 2
Q1, Q2, Q3, Q4, Q5 | BC817-40(SOT23) | Package_TO_SOT_SMD:SOT-23 | C146798 | 637-BC817-40 | 5
R1, R5, R7, R21, R26, R27, R33, R34, R35, R36, R37 | 1k/R0603 | Resistor_SMD:R_0603_1608Metric | C73797 | 652-CR0603AFX1001ELF | 11
R2, R6, R14, R16 | 1.2kR/5%/1W/2512/CR2512-JW-122ELF | Resistor_SMD:R_2512_6332Metric | C2974106 | 652-CR2512-JW-122ELF | 4
R3, R13, R15, R17 | 2.2k/R0402 | Resistor_SMD:R_0402_1005Metric | C4202009 | 71-CRCW04022K20JNEDC | 4
R4, R19, R22, R23, R24, R30 | 10k/R0402 | Resistor_SMD:R_0402_1005Metric | C3020235 | 71-RCS040210K0FKED | 6
R8, R9, R10, R12 | 49.9R/1%/R0402 | Resistor_SMD:R_0402_1005Metric | C854345 | 667-ERJ-2RKF49R9X | 4
R18, R32 | 470R/R0603 | Resistor_SMD:R_0603_1608Metric | C844564 | 71-CRCW0603470RFKEAC | 2
R20 | 12.1k/1%/R0603 | Resistor_SMD:R_0603_1608Metric | C2930059 | 652-CR0603FX-1212ELF | 1
R25 | 220R/R0402 | Resistor_SMD:R_0402_1005Metric | C284422 | 652-CR0402JW-221GLF | 1
R28, R31 | 10R/5%/pulse resistor/0603 | Resistor_SMD:R_0603_1608Metric | C319920 | 279-CPF0603F10RC1 | 2
R29 | 130k/R0402 | Resistor_SMD:R_0402_1005Metric | C102797 | 652-CR0402FX-1303GLF | 1
R43 | 24.9k/1%/R0402 | Resistor_SMD:R_0402_1005Metric | C852664 | 652-CR0402FX-2492GLF | 1
R47 | 180k/1%/R0402 | Resistor_SMD:R_0402_1005Metric | C364850 | 652-CR0402FX-1803GLF | 1
R48 | 4.42k/1%/1/16W/R0402 | Resistor_SMD:R_0402_1005Metric | C103045 | 652-CR0402-FX4421GLF | 1
R49 | 4.7k/R2512 | Resistor_SMD:R_2512_6332Metric | C269368 | 652-CR2512-JW-472ELF | 1
R53 | 0.03R/1%/R1206 | Resistor_SMD:R_1206_3216Metric | C875624 | 71-WSL1206R0300FEA | 1
R55 | 4.7R/R0402 | Resistor_SMD:R_0402_1005Metric | C514781 | 652-CR0402-J/-4R7GLF | 1
R59 | 21k/1%/R0402 | Resistor_SMD:R_0402_1005Metric | C2692912 | 652-CR0402-FX2102GLF | 1
R60 | 300k/1%/R0402 | Resistor_SMD:R_0402_1005Metric | C364989 | 652-CR0402-JW-304GLF | 1
RN1, RN2 | 2.2k/5%/0603x4 | Resistor_SMD:R_Array_Concave_4x0603 | C102658 | 652-CAT16A-222J4LF | 2
RST1 | T1107A(6x3,8x2,5MM) | Button_Switch_THT:SW_PUSH_6mm | C97440 |  | 1
T1 | LMUN2211LT1G(SOT-23) | Package_TO_SOT_SMD:SOT-23 | C12775 |  | 1
TVS2 | ESDS314DBVR(SOT-23-5) | Package_TO_SOT_SMD:SOT-23-5 | C1847859 | 595-ESDS314DBVR | 1
U1 | LAN8710A-EZC(QFN32) | SamacSys_Parts:QFN50P500X500X100-33N-D | C46185 | 886-LAN8710A-EZC-TR | 1
U6 | TPS2376DDAR-H (SO-8) | SamacSys_Parts:SOIC127P600X175-8N | C544899 | 595-TPS2376D | 1
U7 | TX4138(ESOIC-8) | SamacSys_Parts:SOIC8E | C329267 |  | 1