## Feuil1
Reference(s) | Value | Footprint | Mouser Part Number | Qty
J2 | 1984963 | SamacSys_Parts:1984963 | 651-1984963 | 1
J3 | 0826-1X1T-GH-F | SamacSys_Parts:08261X1TGHF | 530-0826-1X1T-GH-F | 1
J5 | 1985069 | SamacSys_Parts:1985069 | 651-1985069 | 1
J6 | 1985001 | SamacSys_Parts:1985001 | 651-1985001 | 1
K1, K2 | G5Q-1-DC12 | SamacSys_Parts:G5Q1DC12 | 653-G5Q-1-DC12 | 2
U3 | ESP-WROOM-32 | SamacSys_Parts:ESP32WROOM32EN4 | 356-ESP32WRM32E132PH | 1
C35 | 15uF/100V/20%/RM2.5/6.3x11mm(Farnell:1281844) | Capacitor_THT:CP_Radial_D6.3mm_P2.50mm | 661-EKYB101E150MF11D | 1
C39 | 470uF/16V/20%/Low_ESR/RM3.5/8.0x15mm | Capacitor_THT:CP_Radial_D8.0mm_P3.50mm | 667-EEU-FR1C471 | 1